## Metadata
|  | scopeMaterialNumber | 200006524A
|  | scopeMaterialTitle | CITRINE J2 LEFT
scopeMaterialPlmId
|  | areaName | RobotAssembly1
|  | lineName | Citrine1
Station | Step | Title | Trace | Parts | Qty | Scan | Tools | Pset Program Number | Pset Rev | Work Instruction
10 | 000 | Citrine J2 Left Station 10
10 | 010 | Scan housing | TRUE | 200003927C | 1 | TRUE |  |  |  | CITRINE J2L/CITRINE-010.pdf
10 | 020 | Install X-Roller Bearing | FALSE | 200002241A | 1 | FALSE |  |  |  | CITRINE J2L/CITRINE-020.pdf
10 | 030 | Install X-Roller Clamp | FALSE | 200002309A | 1 | FALSE |  |  |  | CITRINE J2L/CITRINE-030.pdf
10 | 040 | Install Flex Cup | FALSE | 200002492A | 1 | TRUE |  |  |  | CITRINE J2L/CITRINE-040.pdf
10 | 050 | Install Pressure Distributor | FALSE | 200000281A | 1 | FALSE |  |  |  | CITRINE J2L/CITRINE-050.pdf
10 | 060 | Fasten Pressure Distributor | FALSE | 200000390C | 10 | FALSE | Citrine_010_Tool1_MT41-250 | 1 | 1 | CITRINE J2L/CITRINE-060.pdf
10 | 070 | Grease Flex Cup |  |  |  | FALSE |  |  |  | CITRINE J2L/CITRINE-070.pdf
10 | 080 | Install Bearing Shim | FALSE | 200005493B | 1 | FALSE |  |  |  | CITRINE J2L/CITRINE-080.pdf
10 | 090 | Install Circular Spline | FALSE | 200002468A | 1 | FALSE |  |  |  | CITRINE J2L/CITRINE-090.pdf
10 | 100 | Place Rotor Adapter | FALSE | 200003124C | 1 | FALSE |  |  |  | CITRINE J2L/CITRINE-100.pdf
10 | 110 | Install Wave Generator | FALSE | 200002504A | 1 | FALSE |  |  |  | CITRINE J2L/CITRINE-110.pdf
10 | 120 | Fasten Wave Generator | FALSE | 200000576C | 8 | FALSE | Citrine_010_Tool1_MT41-250 | 2 | 1 | CITRINE J2L/CITRINE-120.pdf
10 | 130 | Place Rotor onto fixture | FALSE | 200002175A | 1 | FALSE |  |  |  | CITRINE J2L/CITRINE-130.pdf
10 | 140 | Press Rotor Shaft | FALSE | 200003126C | 1 | FALSE |  |  |  | CITRINE J2L/CITRINE-140.pdf
10 | 150 | Place Rotor Collet | FALSE | 200003127A | 1 | FALSE |  |  |  | CITRINE J2L/CITRINE-150.pdf
10 | 160 | Start Rotor Collet fasteners | FALSE | 200000389A | 6 | FALSE |  |  |  | CITRINE J2L/CITRINE-160.pdf
10 | 170 | Install Wave Generator sub-assy |  |  |  | FALSE |  |  |  | CITRINE J2L/CITRINE-170.pdf
10 | 180 | Fasten Rotor sub-assy |  |  |  | FALSE | Citrine_010_Tool1_MT41-250 | 4 | 1 | CITRINE J2L/CITRINE-180.pdf
10 | 185 | Fasten Rotor sub-assy |  |  |  | FALSE | Citrine_010_Tool1_MT41-250 | 7 | 1 | CITRINE J2L/CITRINE-185.pdf
10 | 190 | Yellow Piece | FALSE | 200005444B | 1 | FALSE |  |  |  | CITRINE J2L/CITRINE-190.pdf
10 | 200 | Install Yellow Piece Seal | FALSE | 200005440B | 1 | FALSE |  |  |  | CITRINE J2L/CITRINE-200.pdf
10 | 210 | Install Yellow Piece Bearing | FALSE | 200002493A | 1 | FALSE |  |  |  | CITRINE J2L/CITRINE-210.pdf
10 | 220 | Install Bearing Clamp | FALSE | 200003117A | 1 | FALSE | Citrine_010_Tool1_ICB-A21-20 | 1 |  | CITRINE J2L/CITRINE-220.pdf
10 | 230 | Install Yellow Piece sub-assy |  |  |  | FALSE |  |  |  | CITRINE J2L/CITRINE-230.pdf
10 | 240 | Install Encoder Input Shaft | FALSE | 200002330C | 1 | FALSE | Citrine_010_Tool1_ICB-A21-20 | 2 |  | CITRINE J2L/CITRINE-240.pdf
10 | 250 | Pink Piece | FALSE | 200002236C | 1 | FALSE |  |  |  | CITRINE J2L/CITRINE-250.pdf
10 | 260 | Install Pink Piece Bearing | FALSE | 200003125A | 1 | FALSE |  |  |  | CITRINE J2L/CITRINE-260.pdf
10 | 270 | Install Pink Piece sub-assy | FALSE | 200000389A | 5 | FALSE | Citrine_010_Tool1_MT41_250 | 5 | 1 | CITRINE J2L/CITRINE-270.pdf
10 | 280 | Install Output Encoder Shaft | FALSE | 200005521B | 1 | FALSE | Citrine_010_Tool1_ICB-A21-20 | 3 |  | CITRINE J2L/CITRINE-280.pdf
30 | 000 | Citrine J2 Left Station 30
30 | 290 | Scan housing |  |  |  | TRUE |  |  |  | CITRINE J2L/CITRINE-290.pdf
30 | 300 | Install Output Encoder Ring | FALSE | 200000216C | 1 | FALSE |  |  |  | CITRINE J2L/CITRINE-300.pdf
30 | 310 | Install Input Encoder Ring | FALSE | 200002471B | 1 | FALSE |  |  |  | CITRINE J2L/CITRINE-310.pdf
30 | 320 | Apply TIM to Yellow Piece | FALSE | 200005943B | 1 | FALSE |  |  |  | CITRINE J2L/CITRINE-320.pdf
30 | 330 | Motor Controller Board | FALSE | 200002321C | 1 | TRUE |  |  |  | CITRINE J2L/CITRINE-330.pdf
30 | 340 | Install Harness | FALSE | 200003076A | 1 | FALSE |  |  |  | CITRINE J2L/CITRINE-340.pdf
30 | 350 | Fasten Harness Nut | FALSE | 200002465A | 1 | FALSE | Citrine_030_Tool1_MT41_100 | 5 | 1 | CITRINE J2L/CITRINE-350.pdf
30 | 360 | Control Caddy subassy | FALSE | 200003115C | 1 | FALSE |  |  |  | CITRINE J2L/CITRINE-360.pdf
30 | 370 | Control Caddy Foam | FALSE | 200005622B | 1 | FALSE |  |  |  | CITRINE J2L/CITRINE-370.pdf
30 | 380 | Install motor logic board TIM |  |  |  | FALSE |  |  |  | CITRINE J2L/CITRINE-380.pdf
30 | 390 | Install Motor Logic Board | FALSE | 200002349B | 1 | TRUE |  |  |  | CITRINE J2L/CITRINE-390.pdf
30 | 400 | Prepare Clamp, Yellow Piece | FALSE | 200002239A | 1 | FALSE |  |  |  | CITRINE J2L/CITRINE-400.pdf
30 | 410 | Prepare Bearing Support, Citrine | FALSE | 200002234C | 1 | FALSE |  |  |  | CITRINE J2L/CITRINE-410.pdf
30 | 420 | Fasten Motor Logic Board subassy | FALSE | 200000209D | 4 | FALSE | Citrine_030_Tool1_MT41_100 | 6 | 1 | CITRINE J2L/CITRINE-420.pdf
30 | 430 | Fasten Cross Roller Clamp |  |  |  | FALSE | Citrine_030_Tool2_ICB-A21-20 | 1 |  | CITRINE J2L/CITRINE-430.pdf
30 | 440 | Install Turtle | FALSE | 200005216B | 1 | FALSE |  |  |  | CITRINE J2L/CITRINE-440.pdf
30 | 450 | Fasten Turtle | FALSE | 200000209D | 3 | FALSE | Citrine_030_Tool1_MT41_100 | 7 | 1 | CITRINE J2L/CITRINE-450.pdf
40 | 000 | Citrine J2 Left Test Station 40